## Feuille 1
TBL120 |  | U | Lavabo mural, en acier inoxydable.
Lavabo mural, en acier inoxydable AISI 304, avec finition satinée, modèle Prestosan Inox Bol 88813 "PRESTO EQUIP", équipé avec robinetterie temporisée, mélangeuse, étagère, pour lavabo.
Code interne | Désignation |  |  | Quantité | Unité | Prix unitaire | Prix total
mt30lxp010vd | Lavabo mural, en acier inoxydable AISI 304, avec finition satinée, modèle Prestosan Inox Bol 88813 "PRESTO EQUIP", de 500x497 mm, à 1 bac de 145 mm de hauteur et 360 mm de diamètre, avec vanne d'écoulement de 1/4" et 32 mm de diamètre, avec rejet d'eau, avec un trou de 22 mm de diamètre pour la robinetterie (non comprise dans ce prix). |  |  | 1 | U | 298.7 | 298.7
mt31gmp020baa | Robinetterie temporisée, mélangeuse, étagère, pour lavabo, aérateur, avec temps de flux de 10 secondes, limiteur de débit à 6 l/min, finition chromée; y compris éléments de connexion, raccords d'alimentation flexibles de 1/2" de diamètre et 350 mm de longueur, clapet de non retour et deux vannes d'isolement. |  |  | 1 | U | 204.57 | 204.57
mt37www010 | Produits complémentaires pour installations de plomberie. |  |  | 1 | U | 1.4 | 1.4
mo008 | Compagnon professionnel III/CP2 plombier. |  |  | 1.812 | h | 24.91 | 45.14
| Majoration des montants |  |  | 2 | % | 549.81 | 11
| Coûts indirects |  |  | 3 | % | 560.81 | 16.82
[6 empty] | Montant total HT: | 577.63