## Feuille 1
TBW090 | U | Urinoir en porcelaine sanitaire.
Urinoir avec avec évacuation visible, fonctionnement sans eau, série Prestodry, modèle Quare S "PRESTO EQUIP", de 390x300x240 mm.
Code interne |  | Désignation | Quantité | Unité | Prix unitaire | Prix total
mt30uap010nb |  | Urinoir en porcelaine sanitaire, fonctionnement sans eau, série Prestodry, modèle Quare S "PRESTO EQUIP", avec évacuation visible, système de blocage des mauvaises odeurs, couleur blanc, de 390x300x240 mm; y compris grille d'évacuation et jeu de fixation. | 1 | U | 508.8 | 508.8
mt30www010 |  | Produits complémentaires pour l'installation d'un appareil sanitaire. | 1 | U | 1.05 | 1.05
mo008 |  | Compagnon professionnel III/CP2 plombier. | 1.473 | h | 24.91 | 36.69
|  | Majoration des montants | 2 | % | 546.54 | 10.93
|  | Coûts indirects | 3 | % | 557.47 | 16.72
[5 empty] | Montant total HT: | 574.19