## Feuille 1
TBP030 |  | U | WC avec réservoir haut.
Cuvette de WC à réservoir haut, en porcelaine sanitaire, à adosser au mur, modèle Prestowash 710 87100 "PRESTO EQUIP", couleur blanc, avec chasse d'eau de WC visible, avec bouton-poussoir dans la paroi, en ABS blanc, lunette de WC extractible et anti-glissement.
Code interne | Désignation |  |  | Quantité | Unité | Prix unitaire | Prix total
mt30ipp010eb | Cuvette de WC à réservoir haut, en porcelaine sanitaire, à adosser au mur, modèle Prestowash 710 87100 "PRESTO EQUIP", couleur blanc, avec chasse d'eau de WC visible, avec bouton-poussoir dans la paroi, en ABS blanc, lunette de WC extractible et anti-glissement, avec possibilité d'utilisation comme bidet; pour fixer au sol avec 4 points d'ancrage. |  |  | 1 | U | 651.4 | 651.4
mt30www010 | Produits complémentaires pour l'installation d'un appareil sanitaire. |  |  | 1 | U | 1.05 | 1.05
mo008 | Compagnon professionnel III/CP2 plombier. |  |  | 1.623 | h | 24.91 | 40.43
| Majoration des montants |  |  | 2 | % | 692.88 | 13.86
| Coûts indirects |  |  | 3 | % | 706.74 | 21.2
[6 empty] | Montant total HT: | 727.94