## Feuille 1
TBT010 |  | U | Doseur mural de savon liquide.
Doseur de savon liquide manuel avec disposition murale, de 0,5 l de capacité, modèle Manual Inox (0,5 l) 88032 "PRESTO EQUIP", carcasse en acier inoxydable AISI 304, finition brillante.
Code interne | Désignation |  |  | Quantité | Unité | Prix unitaire | Prix total
mt31abp020zid | Doseur de savon liquide manuel avec disposition murale, de 0,5 l de capacité, modèle Manual Inox (0,5 l) 88032 "PRESTO EQUIP", carcasse en acier inoxydable AISI 304, finition brillante, de 100x150x55 mm. |  |  | 1 | U | 43.2 | 43.2
mo107 | Ouvrier professionnel II/OP plombier. |  |  | 0.25 | h | 21.36 | 5.34
| Majoration des montants |  |  | 2 | % | 48.54 | 0.97
| Coûts indirects |  |  | 3 | % | 49.51 | 1.49
Coût d'entretien décennal: 95,88€ les 10 premières années. | [5 empty] | Montant total HT: | 51