## Feuille 1
TBT040 | U |  | Distributeur de papier serviette.
Porte-serviettes en papier continu, avec carcasse en ABS de couleur blanc.
Code interne |  | Désignation |  | Quantité | Unité | Prix unitaire | Prix total
mt31abn050a |  | Porte-serviettes en papier continu, avec carcasse en ABS de couleur blanc, de 251x300x195 mm, pour un rouleau de papier de 240 m et 155 mm de diamètre. |  | 1 | U | 41.9 | 41.9
mo107 |  | Ouvrier professionnel II/OP plombier. |  | 0.188 | h | 21.36 | 4.02
|  | Majoration des montants |  | 2 | % | 45.92 | 0.92
|  | Coûts indirects |  | 3 | % | 46.84 | 1.41
Coût d'entretien décennal: 101,33€ les 10 premières années. | [5 empty] | Montant total HT: | 48.25