## Feuille 1
TBW110 | U |  | Urinoir en acier inoxydable.
Urinoir avec alimentation visible et évacuation siphoïde, série Prestowash Inox, modèle Tubo 88943 "PRESTO EQUIP", équipé avec robinet droit mural pour urinoir.
Code interne |  | Désignation |  | Quantité | Unité | Prix unitaire | Prix total
mt30uxp010kb |  | Urinoir en acier inoxydable AISI 304, avec alimentation visible et évacuation siphoïde, série Prestowash Inox, modèle Tubo 88943 "PRESTO EQUIP", finition satinée, de 355x316x521 mm. |  | 1 | U | 409.4 | 409.4
mt31gmp300aee |  | Robinet droit mural pour urinoir, avec temps de flux de 5 secondes, débit de 9 l/min, pour mise en place en surface; y compris éléments de connexion. |  | 1 | U | 45.98 | 45.98
mt30www010 |  | Produits complémentaires pour l'installation d'un appareil sanitaire. |  | 1 | U | 1.05 | 1.05
mo008 |  | Compagnon professionnel III/CP2 plombier. |  | 1.498 | h | 24.91 | 37.32
|  | Majoration des montants |  | 2 | % | 493.75 | 9.88
|  | Coûts indirects |  | 3 | % | 503.63 | 15.11
[6 empty] | Montant total HT: | 518.74